## Feuil1
|  | Vin (V) | R1 réelle imposée (ohms) | R2 calculée (ohms) | R2 réelle (ohms) | Zin (ohms) | Req (ohms) | Req réelle (ohms) | Vout souhaité (V) | Vout que l'on doit trouver (V) | Ze (impédance equivalente vue par l'entrée analogique) (ohms)
Pont 1 | Min | 3 | 270 | 4153.8462 | 560 | 2000 | 1350 | 437.5 | 2.5 | 1.8551 | 182.1687
| Nominale | 3.7 | 270 | 782.6087 | 560 | 2000 | 562.5 | 437.5 | 2.5 | 2.288 | 182.1687
| Max | 4 | 270 | 580.6452 | 560 | 2000 | 450 | 437.5 | 2.5 | 2.4735 | 182.1687
Pont 2 | Min | 6 | 560 | 500 | 300 | 2000 | 400 | 260.8696 | 2.5 | 1.9068 | 195.3488
| Nominale | 7.4 | 560 | 333.3333 | 300 | 2000 | 285.7143 | 260.8696 | 2.5 | 2.3517 | 195.3488
| Max | 8 | 560 | 291.6667 | 300 | 2000 | 254.5455 | 260.8696 | 2.5 | 2.5424 | 195.3488
Pont 3 | Min | 9 | 820 | 374.4292 | 240 | 2000 | 315.3846 | 214.2857 | 2.5 | 1.8646 | 185.6604
| Nominale | 11.1 | 820 | 270.6271 | 240 | 2000 | 238.3721 | 214.2857 | 2.5 | 2.2997 | 185.6604
| Max | 12 | 820 | 241.8879 | 240 | 2000 | 215.7895 | 214.2857 | 2.5 | 2.4862 | 185.6604
Pont 4 | Min | 12 | 110 | 29.3725 | 220 | 2000 | 28.9474 | 198.1982 | 2.5 | 7.717 | 73.3333
| Nominale | 14.8 | 1100 | 251.7162 | 220 | 2000 | 223.5772 | 198.1982 | 2.5 | 2.2595 | 183.3333
| Max | 16 | 1100 | 226.8041 | 220 | 2000 | 203.7037 | 198.1982 | 2.5 | 2.4427 | 183.3333
Pont 5 | Min | 15 | 1300 | 298.8506 | 200 | 2000 | 260 | 181.8182 | 2.5 | 1.8405 | 173.3333
| Nominale | 18.5 | 1300 | 226.087 | 200 | 2000 | 203.125 | 181.8182 | 2.5 | 2.2699 | 173.3333
| Max | 20 | 1300 | 204.7244 | 200 | 2000 | 185.7143 | 181.8182 | 2.5 | 2.454 | 173.3333
Pont 6 | Min | 18 | 1600 | 296.2963 | 200 | 2000 | 258.0645 | 181.8182 | 2.5 | 1.8367 | 177.7778
| Nominale | 22.2 | 1600 | 225.9887 | 200 | 2000 | 203.0457 | 181.8182 | 2.5 | 2.2653 | 177.7778
| Max | 24 | 1600 | 205.1282 | 200 | 2000 | 186.0465 | 181.8182 | 2.5 | 2.449 | 177.7778

## Feuil2
|  | THEORIE | [6 empty] | MESURE
|  | Vin (V) | R1 (ohms) | R2 (ohms) | Req (ohms) | Vout (V) | Vout (décimal) | Vout (hexadecimal) | Vout (hexadecimal) | Vout (décimal) | Vout (V)
Pont 1 | min | 3 | 270 | 560 | 437.5 | 1.8551 | 2302.602 | 08FE | 8FE | 2302 | 1.8546
| nominale | 3.7 | 270 | 560 | 437.5 | 2.288 | 2839.8758 | 0B17 | BF7 | 3063 | 2.4677
| max | 4 | 270 | 560 | 437.5 | 2.4735 | 3070.136 | 0BFE | BFE | 3070 | 2.4734
Pont 2 | min | 6 | 560 | 300 | 260.8696 | 1.9068 | 2366.718 | 093E |  | 0 | 0
| nominale | 7.4 | 560 | 300 | 260.8696 | 2.3517 | 2918.9522 | 0B66 |  | 0 | 0
| max | 8 | 560 | 300 | 260.8696 | 2.5424 | 3155.624 | 0C53 |  | 0 | 0
Pont 3 | min | 9 | 820 | 240 | 214.2857 | 1.8646 | 2314.4149 | 090A |  | 0 | 0
| nominale | 11.1 | 820 | 240 | 214.2857 | 2.2997 | 2854.445 | 0B26 |  | 0 | 0
| max | 12 | 820 | 240 | 214.2857 | 2.4862 | 3085.8865 | 0C0D |  | 0 | 0
Pont 4 | min | 12 | 1100 | 220 | 198.1982 | 1.8321 | 2273.9764 | 08E1 |  | 0 | 0
| nominale | 14.8 | 1100 | 220 | 198.1982 | 2.2595 | 2804.5709 | 0AF4 |  | 0 | 0
| max | 16 | 1100 | 220 | 198.1982 | 2.4427 | 3031.9685 | 0BD7 |  | 0 | 0
Pont 5 | min | 15 | 1300 | 200 | 181.8182 | 1.8405 | 2284.4395 | 08EC |  | 0 | 0
| nominale | 18.5 | 1300 | 200 | 181.8182 | 2.2699 | 2817.4754 | 0B01 |  | 0 | 0
| max | 20 | 1300 | 200 | 181.8182 | 2.454 | 3045.9193 | 0BE5 |  | 0 | 0
Pont 6 | min | 18 | 1600 | 200 | 181.8182 | 1.8367 | 2279.7774 | 08E7 |  | 0 | 0
| nominale | 22.2 | 1600 | 200 | 181.8182 | 2.2653 | 2811.7254 | 0AFB |  | 0 | 0
| max | 24 | 1600 | 200 | 181.8182 | 2.449 | 3039.7032 | 0BDF |  | 0 | 0