## 2R_calculs
|  | Vin (V) | R1 réelle imposée (ohms) | R2 calculée (ohms) | R2 réelle (ohms) Série E24 | Zin (ohms) | Req réelle (ohms) | Vout max souhaité (V) | Vout que l'on doit trouver (V) | Ze (impédance equivalente vue par l'entrée analogique) (ohms) | Courant (mA)
Pont 1 | Min | 3 | 270 | - | 560 | 2000 | 437.5 | - | 1.8551 | 182.1687 | 3.6145
| Nominale | 3.7 | 270 | - | 560 | 2000 | 437.5 | - | 2.288 | 182.1687 | 4.4578
| Max | 4 | 270 | 580.6452 | 560 | 2000 | 437.5 | 2.5 | 2.4735 | 182.1687 | 4.8193
Pont 2 | Min | 6 | 560 | - | 300 | 2000 | 260.8696 | - | 1.9068 | 195.3488 | 6.9767
| Nominale | 7.4 | 560 | - | 300 | 2000 | 260.8696 | - | 2.3517 | 195.3488 | 8.6047
| Max | 8 | 560 | 291.6667 | 300 | 2000 | 260.8696 | 2.5 | 2.5424 | 195.3488 | 9.3023
Pont 3 | Min | 9 | 820 | - | 240 | 2000 | 214.2857 | - | 1.8646 | 185.6604 | 8.4906
| Nominale | 11.1 | 820 | - | 240 | 2000 | 214.2857 | - | 2.2997 | 185.6604 | 10.4717
| Max | 12 | 820 | 241.8879 | 240 | 2000 | 214.2857 | 2.5 | 2.4862 | 185.6604 | 11.3208
Pont 4 | Min | 12 | 110 | - | 220 | 2000 | 198.1982 | - | 7.717 | 73.3333 | 36.3636
| Nominale | 14.8 | 1100 | - | 220 | 2000 | 198.1982 | - | 2.2595 | 183.3333 | 11.2121
| Max | 16 | 1100 | 226.8041 | 220 | 2000 | 198.1982 | 2.5 | 2.4427 | 183.3333 | 12.1212
Pont 5 | Min | 15 | 1300 | - | 200 | 2000 | 181.8182 | - | 1.8405 | 173.3333 | 10
| Nominale | 18.5 | 1300 | - | 200 | 2000 | 181.8182 | - | 2.2699 | 173.3333 | 12.3333
| Max | 20 | 1300 | 204.7244 | 200 | 2000 | 181.8182 | 2.5 | 2.454 | 173.3333 | 13.3333
Pont 6 | Min | 18 | 1600 | - | 200 | 2000 | 181.8182 | - | 1.8367 | 177.7778 | 10
| Nominale | 22.2 | 1600 | - | 200 | 2000 | 181.8182 | - | 2.2653 | 177.7778 | 12.3333
| Max | 24 | 1600 | 205.1282 | 200 | 2000 | 181.8182 | 2.5 | 2.449 | 177.7778 | 13.3333
[10 empty] | TOTAL | 64.2302

## 2R_tests
|  | THEORIE | [6 empty] | MESURE
|  | Vin (V) | R1 (ohms) | R2 (ohms) | Req (ohms) | Vout (V) | Vout (décimal) | Vout (hexadecimal) | Vout (hexadecimal) | Vout (décimal) | Vout (V)
Pont 1 | min | 3 | 270 | 560 | 437.5 | 1.8551 | 2302.602 | 08FE | 8FE | 2302 | 1.8546
| nominale | 3.7 | 270 | 560 | 437.5 | 2.288 | 2839.8758 | 0B17 | BF7 | 3063 | 2.4677
| max | 4 | 270 | 560 | 437.5 | 2.4735 | 3070.136 | 0BFE | BFE | 3070 | 2.4734
Pont 2 | min | 6 | 560 | 300 | 260.8696 | 1.9068 | 2366.718 | 093E |  | 0 | 0
| nominale | 7.4 | 560 | 300 | 260.8696 | 2.3517 | 2918.9522 | 0B66 |  | 0 | 0
| max | 8 | 560 | 300 | 260.8696 | 2.5424 | 3155.624 | 0C53 |  | 0 | 0
Pont 3 | min | 9 | 820 | 240 | 214.2857 | 1.8646 | 2314.4149 | 090A |  | 0 | 0
| nominale | 11.1 | 820 | 240 | 214.2857 | 2.2997 | 2854.445 | 0B26 |  | 0 | 0
| max | 12 | 820 | 240 | 214.2857 | 2.4862 | 3085.8865 | 0C0D |  | 0 | 0
Pont 4 | min | 12 | 1100 | 220 | 198.1982 | 1.8321 | 2273.9764 | 08E1 |  | 0 | 0
| nominale | 14.8 | 1100 | 220 | 198.1982 | 2.2595 | 2804.5709 | 0AF4 |  | 0 | 0
| max | 16 | 1100 | 220 | 198.1982 | 2.4427 | 3031.9685 | 0BD7 |  | 0 | 0
Pont 5 | min | 15 | 1300 | 200 | 181.8182 | 1.8405 | 2284.4395 | 08EC |  | 0 | 0
| nominale | 18.5 | 1300 | 200 | 181.8182 | 2.2699 | 2817.4754 | 0B01 |  | 0 | 0
| max | 20 | 1300 | 200 | 181.8182 | 2.454 | 3045.9193 | 0BE5 |  | 0 | 0
Pont 6 | min | 18 | 1600 | 200 | 181.8182 | 1.8367 | 2279.7774 | 08E7 |  | 0 | 0
| nominale | 22.2 | 1600 | 200 | 181.8182 | 2.2653 | 2811.7254 | 0AFB |  | 0 | 0
| max | 24 | 1600 | 200 | 181.8182 | 2.449 | 3039.7032 | 0BDF |  | 0 | 0

## 1R_calculs
|  | Vin (V) | R1 calculée (ohms) | R1 réelle (ohms) Série E24 | R2 = Zin (ohms) | Vout max souhaité (V) | Vout que l'on doit trouver (V) | Ze (impédance equivalente vue par l'entrée analogique) (ohms) | Courant (mA)
Pont 1 | Min | 3 | 1200 | 1200 | 2000 | - | 1.875 | 1200 | 0.9375
| Nominale | 3.7 | 1200 | 1200 | 2000 | - | 2.3125 | 1200 | 1.1563
| Max | 4 | 1200 | 1200 | 2000 | 2.5 | 2.5 | 1200 | 1.25
Pont 2 | Min | 6 | 4400 | 4300 | 2000 | - | 1.9048 | 4400 | 0.95238
| Nominale | 7.4 | 4400 | 4300 | 2000 | - | 2.3492 | 4400 | 1.1746
| Max | 8 | 4400 | 4300 | 2000 | 2.5 | 2.5397 | 4400 | 1.2698
Pont 3 | Min | 9 | 7600 | 7500 | 2000 | - | 1.8947 | 7600 | 0.94737
| Nominale | 11.1 | 7600 | 7500 | 2000 | - | 2.3368 | 7600 | 1.1684
| Max | 12 | 7600 | 7500 | 2000 | 2.5 | 2.5263 | 7600 | 1.2632
Pont 4 | Min | 12 | 10800 | 11000 | 2000 | - | 1.8462 | 10800 | 0.92308
| Nominale | 14.8 | 10800 | 11000 | 2000 | - | 2.2769 | 10800 | 1.1385
| Max | 16 | 10800 | 11000 | 2000 | 2.5 | 2.4615 | 10800 | 1.2308
Pont 5 | Min | 15 | 14000 | 13000 | 2000 | - | 2 | 14000 | 1
| Nominale | 18.5 | 14000 | 13000 | 2000 | - | 2.4667 | 14000 | 1.2333
| Max | 20 | 14000 | 13000 | 2000 | 2.5 | 2.6667 | 14000 | 1.3333
Pont 6 | Min | 18 | 17200 | 18000 | 2000 | - | 1.8 | 17200 | 0.9
| Nominale | 22.2 | 17200 | 18000 | 2000 | - | 2.22 | 17200 | 1.11
| Max | 24 | 17200 | 18000 | 2000 | 2.5 | 2.4 | 17200 | 1.2
[8 empty] | TOTAL | 7.5471