## Feuil1
| Min | Max
Vout (V) | 6.25 | 7.5
R2 (kohms) | 4.1653 | 5.1983 |  | R1 (kohms) | 1
E*T (V*uS) | 18.0891 | 19.7111 |  | Imax (A) | 2
Cout (Surface mount)
Vout (V) | L (uH) | Imax (A) | NO | Code | Series | C (uF) | WV (V) | Irms (A) | Code farnell
[6,25 ; 7,5] | 22 | 4.5 | 3 | C2 | AVX TPS | 100 | 10 | 1.1 | 1658510
Cin (Surface mount)
Vout (V) | L (uH) | Imax (A) | NO | Code | Series | C (uF) | WV (V) | Irms (A) | Code farnell
[6,25 ; 7,5] | 22 | 4.5 | 1 | C11 | AVX TPS | 10 | 35 | 0.63 | 1432608
L41 (Through Hole)
Valeur (uH) | 22,8uH
Ref | P0841NL
Fabricant | Pulse engineering
Code farnell | 2215927
C boost (Surface mount)
Valeur (uF) | 0,01uF
Diode Schottky
Reverse voltage | 45V
Courant | 7,5A
Code farnell | 2677696

## Données
Vout min | Vout max
5 | 6.25
6.25 | 7.5
7.5 | 10
10 | 12.5